## KOMPLET
PODKLÁDKA PODLAHOVÝCH KRYTIN A OBKLADU NA STENY, ZEDNICKÉ PRÁCE |  | KALKULACE ZAKÁZKY - SLEPÝ ROZPOČET | příloha k zak. č:
00/00
Leontýn - Bydlení 4B+3B+5C
Bydlení |  |  |  | cena bez DPH
4B |  |  |  | 0
3B |  |  |  | 0
5C |  |  |  | 0
Celkem | SLEPÝ rozpočet: podlaha, obklad stěn a zednické práce 4B+3B+5C bez DPH |  |  | 0

## 4B podlaha a obklad
| PODKLÁDKA PODLAHOVÝCH KRYTIN A OBKLADU NA STENY |  | KALKULACE ZAKÁZKY - KONTROLNÍ ROZPOČET |  |  |  | příloha k zak. č:
00/00
Leontýn 4B - Bydlení
popis zadání
Broušení, vysátí a odmaštění podkladu podlahy, akrylátová penetrace, nivelace stěrkou, dodávka marmolea 2,5mm dle výběru zákazníka, pokládka marmolea včetně lepení frézování a svárů, lištování řezaným soklem do lišty. Demontáž a ekologická likvidace obkladů stěn, vytvoření rastru z latí dřevotřísky 60x18mm, dodávka a montáž dřevotřískových desek 1000x1100x16mm na rošt včetně rovnání, příprava osazených dřevotřískových desek marmoleem stříkaným lepidlem před montáží na rošt (spoj pero drážka, kotven skrytým spojem - vrutem), lepení marmolea kvalitním lepidlem, lištování obkladů L profilem kotveno vrutem.
| podlaha m2 | 176.7 | obvod bm | 133.65 | přechody |  | prahy
| záklop |  | ostatní |  | ostatní |  | obklad m2 | 160.38
položky |  |  |  |  | m2 / ks / bm /kg | jedn. cena |  | cena bez DPH
1. | Přebroušení podkladu + vys. prašnost H + odmaštění |  |  |  | 176.7 | 0 | m2 | 0
2. | Nivelační stěrka + akrylátová penetrace |  |  |  | 2650.5 | 0 | kg | 0
3. | Dodávka marmoleum vč. prořezu |  |  |  | 370.788 | 0 | m2 | 0
4. | Pokládka marmolea vč. lepení + sváry |  |  |  | 176.7 | 0 | m2 | 0
5. | Lištování řezaným soklem |  |  |  | 133.65 | 0 | bm | 0
6. | Demontáž obkladů |  |  |  | 251.9 | 0 | m2 | 0
7. | Dodávka dřevotřískových latí vč. montáže a rovnání |  |  |  | 668.25 | 0 | bm | 0
8. | Záklop z dřevotřískových desek 1x18mm + drážkování |  |  |  | 160.38 | 0 | m2 | 0
9. | Lepení marmolea na záklop + ohranění povrchové vrstvy |  |  |  | 160.38 | 0 | m2 | 0
10. | Příprava + finální montáž desek na rastr |  |  |  | 160.38 | 0 | m2 | 0
11. | Krycí lišty "L" vč. lištování obkladů vč. povrchové úpravy |  |  |  | 328.3 | 0 | bm | 0
12. | Krycí lišta "plochá" vč. povrchové úpravy a lištování soklů |  |  |  | 133.65 | 0 | bm | 0
13. | Doprava včetně manipulace |  |  |  | 600 | 0 | km | 0
14. | Ekologická likvidace obkladů |  |  |  | 642 | 0 | kg | 0
|  |  |  | kalkulace podlaha a obklad stěn celkem bez DPH |  |  |  | 0

## 3B podlaha a obklad
| PODKLÁDKA PODLAHOVÝCH KRYTIN A OBKLADU NA STENY |  | KALKULACE ZAKÁZKY - KONTROLNÍ ROZPOČET |  |  |  | příloha k zak. č:
00/00
Leontýn 3B - Bydlení
popis zadání
Broušení, vysátí a odmaštění podkladu podlahy, akrylátová penetrace, nivelace stěrkou, dodávka marmolea 2,5mm dle výběru zákazníka, pokládka marmolea včetně lepení frézování a svárů, lištování řezaným soklem do lišty. Demontáž a ekologická likvidace obkladů stěn, vytvoření rastru z latí dřevotřísky 60x18mm, dodávka a montáž dřevotřískových desek 1000x1100x16mm na rošt včetně rovnání, příprava osazených dřevotřískových desek marmoleem stříkaným lepidlem před montáží na rošt (spoj pero drážka, kotven skrytým spojem - vrutem), lepení marmolea kvalitním lepidlem, lištování obkladů L profilem kotveno vrutem.
| podlaha m2 | 161.7 | obvod bm | 113.14 | přechody |  | prahy
| záklop |  | ostatní |  |  |  | obklad m2 | 135.8
položky |  |  |  |  | m2 / ks / bm /kg | jedn. cena |  | cena bez DPH
1. | Přebroušení podkladu + vys. prašnost H + odmaštění |  |  |  | 161.7 | 0 | m2 | 0
2. | Nivelační stěrka + akrylátová penetrace |  |  |  | 2337 | 0 | kg | 0
3. | Dodávka marmoleum vč. prořezu |  |  |  | 327.25 | 0 | m2 | 0
4. | Pokládka marmolea vč. lepení + sváry |  |  |  | 161.7 | 0 | m2 | 0
5. | Lištování řezaným soklem |  |  |  | 113.14 | 0 | bm | 0
6. | Demontáž obkladů |  |  |  | 169.71 | 0 | m2 | 0
7. | Dodávka dřevotřískových latí vč. montáže a rovnání |  |  |  | 565.7 | 0 | bm | 0
8. | Záklop z dřevotřískových desek 1x18mm + drážkování |  |  |  | 135.8 | 0 | m2 | 0
9. | Lepení marmolea na záklop + ohranění povrchové vrstvy |  |  |  | 135.8 | 0 | m2 | 0
10. | Příprava + finální montáž desek na rastr |  |  |  | 135.8 | 0 | m2 | 0
11. | Krycí lišty "L" vč. lištování obkladů vč. povrchové úpravy |  |  |  | 278.28 | 0 | bm | 0
12. | Krycí lišta "plochá" vč. povrchové úpravy a lištování soklů |  |  |  | 113.14 | 0 | bm | 0
13. | Doprava včetně manipulace |  |  |  | 720 | 0 | km | 0
14. | Ekologická likvidace obkladů |  |  |  | 706 | 0 | kg | 0
|  |  |  | kalkulace podlaha a obklad stěn celkem bez DPH |  |  |  | 0

## 5C podlaha a obklad
| PODKLÁDKA PODLAHOVÝCH KRYTIN A OBKLADU NA STENY |  | KALKULACE ZAKÁZKY - KONTROLNÍ ROZPOČET |  |  |  | příloha k zak. č:
00/00
Leontýn 5C - Bydlení
popis zadání
Broušení, vysátí a odmaštění podkladu podlahy, akrylátová penetrace, nivelace stěrkou, dodávka marmolea 2,5mm dle výběru zákazníka, pokládka marmolea včetně lepení frézování a svárů, lištování řezaným soklem do lišty. Demontáž a ekologická likvidace obkladů stěn, vytvoření rastru z latí dřevotřísky 60x18mm, dodávka a montáž dřevotřískových desek 1000x1100x16mm na rošt včetně rovnání, příprava osazených dřevotřískových desek marmoleem stříkaným lepidlem před montáží na rošt (spoj pero drážka, kotven skrytým spojem - vrutem), lepení marmolea kvalitním lepidlem, lištování obkladů L profilem kotveno vrutem.
| podlaha m2 | 170.28 | obvod bm | 90 | přechody |  | prahy
| záklop |  | ostatní |  | ostatní |  | obklad m2 | 135
položky |  |  |  |  | m2 / ks / bm / kg | jedn. cena |  | cena bez DPH
1. | Přebroušení podkladu + vys. prašnost H + odmaštění |  |  |  | 170.28 | 0 | m2 | 0
2. | Nivelační stěrka + akrylátová penetrace |  |  |  | 2554.2 | 0 | kg | 0
3. | Dodávka marmoleum vč. prořezu |  |  |  | 335.808 | 0 | m2 | 0
4. | Pokládka marmolea vč. lepení + sváry |  |  |  | 170.28 | 0 | m2 | 0
5. | Lištování řezaným soklem |  |  |  | 90 | 0 | bm | 0
6. | Demontáž obkladů |  |  |  | 135 | 0 | m2 | 0
7. | Dodávka dřevotřískových latí vč. montáže a rovnání |  |  |  | 450 | 0 | bm | 0
8. | Záklop z dřevotřískových desek 1x18mm + drážkování |  |  |  | 135 | 0 | m2 | 0
9. | Lepení marmolea na záklop + ohranění povrchové vrstvy |  |  |  | 135 | 0 | m2 | 0
10. | Příprava + finální montáž desek na rastr |  |  |  | 135 | 0 | m2 | 0
11. | Krycí lišty "L" vč. lištování obkladů vč. povrchové úpravy |  |  |  | 211 | 0 | bm | 0
12. | Krycí lišta "plochá" vč. povrchové úpravy a lištování soklů |  |  |  | 90 | 0 | bm | 0
13. | Doprava včetně manipulace |  |  |  | 720 | 0 | km | 0
14. | Ekologická likvidace obkladů |  |  |  | 553 | 0 | kg | 0
|  |  |  | kalkulace podlaha a obklad stěn celkem bez DPH |  |  |  | 0

## 4B zednicke prace
| ZEDNICKÉ PRÁCE |  | KALKULACE ZAKÁZKY - KONTROLNÍ ROZPOČET |  |  |  | příloha k zak. č:
00/00
Leontýn 4B - Bydlení
popis zadání
Spáry, díry a nerovnosti srovnat celulózovým tmelem. Pokud budou trhliny v příčce, použít bandážní pásku. Po důkladné penetraci povrchu nechat zaschnout dle technologických postupů udané výrobci. Nanesení vyrovnávací maltové směsi do roviny se stávajícím štukem. Následné nanesení štukové omítky s totožným povrchem / hrubostí / granulací ke stávající štukové omítce. Finální penetrace příprava proVýmalbu. Výška zednického začištění stěny cca 700mm začínající na horní hraně lišty obkladu.
| plocha m2 | 45.86 | obvod bm | 114.65 | přechody |  | prahy
| záklop |  | ostatní |  | ostatní |  | obklad
položky |  |  |  |  | m2 / ks / bm /kg | jedn. cena |  | cena bez DPH
1. | Lokální oprava prasklin a otvorů |  |  |  | 114.65 | 0 | bm | 0
2. | Penetrace |  |  |  | 114.65 | 0 | bm | 0
3. | Lokální vyrovnání maltovou směsí |  |  |  | 114.65 | 0 | bm | 0
4. | Štukování stěny |  |  |  | 114.65 | 0 | bm | 0
5. | Penetrace |  |  |  | 114.65 | 0 | bm | 0
6. | Úklid |  |  |  | 1 | 0 | ks | 0
7. | Doprava včetně manipulace |  |  |  | 640 | 0 | km | 0
8. | Osekání obkladu ze zdi, penetrace, vyrovnávací matla, štuková omítka, penetrace, likvidace suti, úklid, doprava |  |  |  | 1195 | 0 | m2 | 0
|  |  |  | kalkulace celkem za zednické práce bez DPH |  |  |  | 0

## 3B zednicke prace
| ZEDNICKÉ PRÁCE |  | KALKULACE ZAKÁZKY - KONTROLNÍ ROZPOČET |  |  |  | příloha k zak. č:
00/00
Leontýn 3B - Bydlení
popis zadání
Spáry, díry a nerovnosti srovnat celulózovým tmelem. Pokud budou trhliny v příčce, použít bandážní pásku. Po důkladné penetraci povrchu nechat zaschnout dle technologických postupů udané výrobci. Nanesení vyrovnávací maltové směsi do roviny se stávajícím štukem. Následné nanesení štukové omítky s totožným povrchem / hrubostí / granulací ke stávající štukové omítce. Finální penetrace příprava proVýmalbu. Výška zednického začištění stěny cca 400mm začínající na horní hraně lišty obkladu.
| plocha m2 | 53.7 | obvod bm | 134.24 | přechody |  | prahy
| záklop |  | ostatní |  |  |  | obklad
položky |  |  |  |  | m2 / ks / bm /kg | jedn. cena |  | cena bez DPH
1. | Lokální oprava prasklin a otvorů |  |  |  | 134.24 | 0 | bm | 0
2. | Penetrace |  |  |  | 134.24 | 0 | bm | 0
3. | Lokální vyrovnání maltovou směsí |  |  |  | 134.24 | 0 | bm | 0
4. | Štukování stěny |  |  |  | 134.24 | 0 | bm | 0
5. | Penetrace |  |  |  | 134.24 | 0 | bm | 0
6. | Úklid |  |  |  | 1 | 0 | ks | 0
7. | Doprava včetně manipulace |  |  |  | 640 | 0 | km | 0
|  |  |  | kalkulace celkem za zednické práce bez DPH |  |  |  | 0

## 5c zednicke prace
| ZEDNICKÉ PRÁCE |  | KALKULACE ZAKÁZKY - KONTROLNÍ ROZPOČET |  |  |  | příloha k zak. č:
00/00
Leontýn 5C - Bydlení
popis zadání
Spáry, díry a nerovnosti srovnat celulózovým tmelem. Pokud budou trhliny v příčce, použít bandážní pásku. Po důkladné penetraci povrchu nechat zaschnout dle technologických postupů udané výrobci. Nanesení vyrovnávací maltové směsi do roviny se stávajícím štukem. Následné nanesení štukové omítky s totožným povrchem / hrubostí / granulací ke stávající štukové omítce. Finální penetrace příprava proVýmalbu. Výška zednického začištění stěny cca 400mm začínající na horní hraně lišty obkladu.
| plocha m2 | 36 | obvod bm | 90 | přechody |  | prahy
| záklop |  | ostatní |  | ostatní |  | ostatní
položky |  |  |  |  | m2 / ks / bm / kg | jedn. cena |  | cena bez DPH
1. | Lokální oprava prasklin a otvorů |  |  |  | 90 | 0 | bm | 0
2. | Penetrace |  |  |  | 90 | 0 | bm | 0
3. | Lokální vyrovnání maltovou směsí |  |  |  | 90 | 0 | bm | 0
4. | Štukování stěny |  |  |  | 90 | 0 | bm | 0
5. | Penetrace |  |  |  | 90 | 0 | bm | 0
6. | Úklid |  |  |  | 1 | 0 | ks | 0
7. | Doprava včetně manipulace |  |  |  | 640 | 0 | km | 0
|  |  |  | kalkulace celkem za zednické práce bez DPH |  |  |  | 0